## BOM测试数据
名称 | 型号 | 规格 | 物料描述 | 位号 | 数量 | 品牌
PIM | FP100R12N2T7 | 100A/1200V/FP100R12N2T7 | 100A/1200V/FP100R12N2T7 | A1 | 1 | 英飞凌
IPM | IM818-LCC | 15A/1200V/IM818-LCC | 15A/1200V/IM818-LCC | A2 | 1 | 英飞凌
贴片光耦 | PC817X3NIP(RankC)/SOP-4-2.54mm | PC817X3NIP(RankC)/SOP-4-2.54mm | PC817X3NIP(RankC)/SOP-4-2.54mm | B1 | 1 | 夏普
贴片光耦 | PC817X3NIP(RankC)/SOP-4-2.54mm | PC817X3NIP(RankC)/SOP-4-2.54mm | PC817X3NIP(RankC)/SOP-4-2.54mm | B2 | 1 | 夏普
贴片瓷片电容 | CC-100nF/50V/0603/X7R | 100nF/50V/0603/X7R | CC-100nF/50V/0603/X7R | C1, C3, C4, C6, C8, C13, C17, C18, C21, C22, C23, C26, C28, C29, C30, C31, C33, C37, C45, C47, C48, C65, C66, C67, C68, C69, C70, C109, C110, C111, C122, C123, C136, C145, C157, C160, C164, C188 | 38 | 风华
贴片瓷片电容 | CC-4.7μF/50V/0805/X7R | 4.7μF/50V/0805/X7R | CC-4.7μF/50V/0805/X7R | C9 | 1 | 风华
贴片瓷片电容 | CC-100pF/50V/0603/X7R | 100pF/50V/0603/X7R | CC-100pF/50V/0603/X7R | C14, C54, C56, C57, C58, C59, C60, C61, C82, C83, C84, C85, C86, C87, C91, C92, C93, C100, C101, C102, C115, C116, C117, C118, C119, C120 | 26 | 风华
贴片瓷片电容 | CC-100pF/50V/0603/X7R | 100pF/50V/0603/X7R NC | CC-100pF/50V/0603/X7R | C89, C189 | 2 | 风华
聚丙烯膜电容(CBB) | B83B104JT1B0240200105EOY | 100nF/1.25kV | 100nF/1.25kV/P=22.5/CBB/K | C50 | 1 | STE(松田)
薄膜电容 | EZPV1B406MTC | 40μF/1.1kV/4Pin | 40μF/1.1kV/P=52.5×4 | C125, C126, C127 | 3 | 松下
电解电容 | ECRGA2W121M1837E000 | 120μF/450V | 120μF/450V/Φ18×37/P=7.5/10000H | C128, C130 | 2 | 中钰
安规电容 | Q11F1D472MN0B0S0N0 | Y1/4.7nF | Y1/400VAC/472M | CY1, CY2 | 2 | STE(松田)
条形连接器 | A2502-WV05 | XHS-5A/白色 | XHS-5A/白色 | EE1 | 1 | 联合电子
条形连接器 | JS20T-S05PHA-00 | PHA-5A/白色 | PHA-5A/白色 | EE4 | 1 | JS(钜硕电子)
自恢复保险丝 | SMD0805B005TF | 50mA/40A/20Ω/0805 | 50mA/40A/20Ω/0805 | F1, F2 | 2 | 国巨
传感器 | 电流传感器 STK-50PL (希磁)(JCI 专用)(RoHS) | 电流传感器 STK-50PL (希磁)(JCI 专用)(RoHS) | 电流传感器 STK-50PL (希磁)(JCI 专用)(RoHS) | H1 | 1 | 希磁
电磁继电器 | HF32FV-16/HSPTF(A)[Ex] | 16A/250VAC | 16A/250VAC/一组常开/防爆/TV-10 | K1 | 1 | 宏发
电磁继电器 | HF167F/12-HTF,100A,常开 | 100A/1000VAC | 100A/1000VAC/一组常开 | K2 | 1 | 宏发
差模电感 | 10μH/2A | 10μH/2A | 10μH/2A | L1 | 1 | 云路
通讯IC | NSI84085-DSWR/SOIC-16 | NSI84085-DSWR/SOIC-16 | NSI84085-DSWR/SOIC-16 | N1 | 1 | 纳芯微
LDO | 稳压器 L78M15ABDT DPAK(ST)(RoHS) | 稳压器 L78M15ABDT DPAK(ST)(RoHS) | 稳压器 L78M15ABDT DPAK(ST)(RoHS) | N3, N4 | 2 | ST
LDO | 稳压器 L78M05ABDT-TR DPAK(ST)(RoHS) | 稳压器 L78M05ABDT-TR DPAK(ST)(RoHS) | 稳压器 L78M05ABDT-TR DPAK(ST)(RoHS) | N5, N7 | 2 | ST
ACDC | AP8268VSE-A1/SOP-8 | AP8268VSE-A1/SOP-8 | AP8268VSE-A1/SOP-8/45V/200mA | N6 | 1 | 芯朋微
栅极驱动IC | NSI6601MC-DSPR/SOP-8 | NSI6601MC-DSPR/SOP-8 | NSI6601MC-DSPR/SOP-8 | N8, N9, N10, N11, N12, N13 | 6 | 纳芯微
比较器IC | LM393-SR/46V/SOP-8 | LM393-SR/46V/SOP-8 | LM393-SR/46V/SOP-8 | N16 | 1 | 3PEAK
运放IC | NSOPA8052-DSPR/SOP-8 | NSOPA8052-DSPR/SOP-8 | NSOPA8052-DSPR/SOP-8 | N17, N18, N26 | 3 | 纳芯微
EEPROM | BL24C08F-RRRC/SOT-23-5L | 24C08/SOT-23-5L | BL24C08F-RRRC/SOT-23-5L | N20 | 1 | BL(上海贝岭)
MCU | R5F526T8ADFM | R5F526T8ADFM/LQFP64 | R5F526T8ADFM/LQFP64 | N22 | 1 | 瑞萨
电压基准IC | TL432AIDBZR/SOT23 | TL432AIDBZR/SOT23 | TL432AIDBZR/2.5V~36V/100mA/SOT-23/脚位:R-C-A | N24 | 1 | TI
EEPROM | M24512-DFMN6TP/SOP-8 | 24C512/SOP-8 | M24512-DFMN6TP/SOP-8 | N28 | 1 | ST(意法半导体)
端子台 | TT56145145-1520 | M5螺钉/14.5×14.5/135A | M5螺钉/14.5×14.5/黄铜/135A | N, P_IN, P_OUT, X3, X4, X5 | 6 | XFCN(兴飞)
条形连接器 | A2502-WV04 | XHS-4A/白色 | XHS-4A/白色 | PRO1 | 1 | 联合电子
条形连接器 | A2502-WV04 | XHS-4A/白色 | XHS-4A/白色 | X1 | 1 | 联合电子
贴片电阻 | RC-0603-1/10W-0Ω±1% | 0Ω/F/0603 | RC-0603-1/10W-0Ω±1% | R0, R79A | 2 | 厚生/国巨/旺诠/风华
贴片电阻 | RC-1206-1/4W-47Ω±1% | 47Ω/F/1206 | RC-1206-1/4W-47Ω±1% | R1, R3, R59, R72, R131, R133, R135, R204, R206, R208, R323 | 11 | 厚生/国巨/旺诠/风华
贴片电阻 | RC-0603-1/10W-100Ω±1% | 100Ω/F/0603 | RC-0603-1/10W-100Ω±1% | R4, R5, R18, R24, R25, R106, R107, R108, R109, R110, R111, R125, R126, R127, R128, R129, R130, R212, R213, R214, R215, R216, R217, R226 | 24 | 厚生/国巨/旺诠/风华
贴片电阻 | RC-0603-1/10W-10KΩ±1% | 10KΩ/F/0603 | RC-0603-1/10W-10KΩ±1% | R7, R16, R21, R23, R38, R42, R52, R62, R63, R73, R75, R80, R82, R83, R98, R99, R100, R112, R113, R114, R141, R142, R143, R145, R200, R201, R202, R218, R219, R220, R221, R222, R223, R227, R231, R362, R363, R369 | 38 | 厚生/国巨/旺诠/风华
压敏电阻 | STE20D821K1DQ0FZTDFH | 20D821 | 20D821/非防爆/带热缩护套/机插 | R10, R12, R13 | 3 | STE(松田)
贴片电阻 | FRP2512J104 TS | 100KΩ/J/2512/2W | RC-2512-2W-100KΩ±5% | R15 | 1 | FOJAN(富捷)
贴片电阻 | 3mΩ/F/5930/7W | 3mΩ/F/5930/7W | 3mΩ/F/5930/7W | R87, R89, R90 | 3 | 业展
贴片电阻 | GMR320HJCFAR100 | 100mΩ/F/2817/7W | RC-2817-7W-100mΩ±1%/无感 | R241 | 1 | ROHM
PTC电阻 | MZ-47R-A | 15D-47 | 15D/47Ω/10A | R405 | 1 | 国通
压敏电阻 | TVR14911 | 14D911 | TVR14911/非防爆/带热缩护套 | RV1 | 1 | 兴勤
拨码开关 | DSIC01LS-P | DSIC01LS-P | DSIC01LS-P/贴片/3.5x6.2 | S1 | 1 | XKB Connection(中国星坤)
高频变压器 | PQ2020-PC40-1.0mH±10%-10K1V-0.28-76Ts-E5-01 | PQ2020-12/1mH | PQ2020-12/1mH | T1 | 1 | 尹科
贴片双向TVS二极管 | SMBJ6.5CA/SMB | SMBJ6.5CA/SMB | 反向截止6.5V/钳位11.2V/击穿7.22V/脉冲电流53.6A | V1, V2, V58 | 3 | MSKSEMI(美森科)
贴片快恢复二极管 | US1D/SMA | US1D/SMA | 200V/1A/1.7V/trr=50ns | V3, V6, V23, V24, V25, V26 | 6 | 鲁光/长晶
三极管 | S8050/SOT-23 | S8050/SOT-23 | SS8050/25V/500mA/300mW | V4, V5 | 2 | 鲁光/长晶
贴片二极管 | BAV99/SOT-23 | BAV99/SOT-23 | 70V/200mA/1.25V/trr=6ns | V7, V11, V44, V45, V46, V47 | 6 | 鲁光/长晶
贴片快恢复二极管 | US1Q-TP/SMA | US1Q-TP/SMA | 1.2KV/1A/1.9V/trr=75ns | V8, V9, V10, V29, V32, V35 | 6 | MCC(美微科)
NMOS | STW9N150/TO-247 | STW9N150/TO-247 | STW9N150/TO-247/1.5kV/8A | V19 | 1 | ST
贴片发光二极管 | NCD0603B1 | 0603/BLUE | 2.6V~3.6V/10mA/72mW/蓝色 | V20, V22, V59 | 3 | 国星光电
贴片二极管 | 1N4148WS/SOD-323 | 1N4148/SOD-323 | 1000V/150mA/1.25V/trr=4ns | V27, V30, V33, V36, V37, V38 | 6 | 鲁光/长晶
贴片TVS二极管 | SMBJ20A/SMB | SMBJ20A/SMB | 反向截止20V/钳位32.4V/击穿22.2V/脉冲电流18.5A | V28, V31, V34 | 3 | UMW(友台半导体)
端子台 | TT56145145-1520 | M5螺钉/14.5×14.5/135A | M5螺钉/14.5×14.5/黄铜/135A | X8 | 1 | XFCN(兴飞)
条形连接器 | HW3960J-5A3/白色 | VH-5A3/白色 | VH-5A3/白色 | X12 | 1 | 珠城
印制板 | FR-4,CTI＞600V，2oz铜厚，尺寸250*250*2mm | FR-4,CTI＞600V，2oz铜厚，尺寸250*250*2mm | FR-4,CTI＞600V，2oz铜厚，尺寸250*250*2mm |  | 1
螺钉 | M5*12 | M5*12 | M5*12 |  | 6
AI 生成

## 测试说明
项目 | 内容
测试目标 | 验证系统能否解析用户 BOM，完成中文字段映射、品类识别、品牌标准化、多品牌降级、缺失信息保留。
字段映射 | 型号→part_number，名称→category，规格→spec，物料描述→description，数量→qty，品牌→brand；位号当前系统上传模型未入库。
覆盖类别 | 功率模块、光耦、MLCC、薄膜/电解/安规电容、连接器、保险丝、传感器、继电器、电感、IC、端子、电阻、二极管、PCB、机械件。
注意事项 | 本样本保留 NC、空品牌、空位号、多品牌字段，用于触发系统边界场景。
AI 生成