## 测试汇总
指标 | 结果
测试文件 | d:\1项目清单\交期风险排查\系统测试BOM-用户样本.xlsx
输入行数 | 58
系统解析有效行数 | 58
空型号过滤行数 | 0
多品牌降级行数 | 9
品牌缺失行数 | 2
未识别品类行数 | 0
API上传状态 | EXCEPTION
API返回 | OperationalError('(sqlite3.OperationalError) unable to open database file')
AI 生成

## 品类识别统计
系统识别品类 | 行数
Connector | 7
Diode | 7
Resistor | 7
MLCC | 4
Analog | 2
Film | 2
MOSFET | 2
Optocoupler | 2
Power | 2
Relay | 2
压敏电阻 | 2
模拟芯片 | 2
电源管理IC | 2
EEPROM | 1
Electrolytic | 1
Fuse | 1
IGBT | 1
Inductor | 1
MCU | 1
MCU/微控制器 | 1
PCB | 1
PTC电阻 | 1
Transformer | 1
三极管 | 1
传感器 | 1
聚丙烯膜电容(CBB) | 1
螺钉 | 1
连接器 | 1
AI 生成

## 解析明细
part_number | brand | category | spec | description | qty | normalized_category | normalized_brand | is_multi_brand
FP100R12N2T7 | 英飞凌 | PIM | 100A/1200V/FP100R12N2T7 | 100A/1200V/FP100R12N2T7 | 1 | MOSFET | 英飞凌/Infineon | FALSE
IM818-LCC | 英飞凌 | IPM | 15A/1200V/IM818-LCC | 15A/1200V/IM818-LCC | 1 | IGBT | 英飞凌/Infineon | FALSE
PC817X3NIP(RankC)/SOP-4-2.54mm | 夏普 | 贴片光耦 | PC817X3NIP(RankC)/SOP-4-2.54mm | PC817X3NIP(RankC)/SOP-4-2.54mm | 1 | Optocoupler |  | FALSE
PC817X3NIP(RankC)/SOP-4-2.54mm | 夏普 | 贴片光耦 | PC817X3NIP(RankC)/SOP-4-2.54mm | PC817X3NIP(RankC)/SOP-4-2.54mm | 1 | Optocoupler |  | FALSE
CC-100nF/50V/0603/X7R | 风华 | 贴片瓷片电容 | 100nF/50V/0603/X7R | CC-100nF/50V/0603/X7R | 38 | MLCC | 风华/Fenghua | FALSE
CC-4.7μF/50V/0805/X7R | 风华 | 贴片瓷片电容 | 4.7μF/50V/0805/X7R | CC-4.7μF/50V/0805/X7R | 1 | MLCC | 风华/Fenghua | FALSE
CC-100pF/50V/0603/X7R | 风华 | 贴片瓷片电容 | 100pF/50V/0603/X7R | CC-100pF/50V/0603/X7R | 26 | MLCC | 风华/Fenghua | FALSE
CC-100pF/50V/0603/X7R | 风华 | 贴片瓷片电容 | 100pF/50V/0603/X7R NC | CC-100pF/50V/0603/X7R | 2 | MLCC | 风华/Fenghua | FALSE
B83B104JT1B0240200105EOY | STE(松田) | 聚丙烯膜电容(CBB) | 100nF/1.25kV | 100nF/1.25kV/P=22.5/CBB/K | 1 | 聚丙烯膜电容(CBB) |  | FALSE
EZPV1B406MTC | 松下 | 薄膜电容 | 40μF/1.1kV/4Pin | 40μF/1.1kV/P=52.5×4 | 3 | Film | 松下/Panasonic | FALSE
ECRGA2W121M1837E000 | 中钰 | 电解电容 | 120μF/450V | 120μF/450V/Φ18×37/P=7.5/10000H | 2 | Electrolytic |  | FALSE
Q11F1D472MN0B0S0N0 | STE(松田) | 安规电容 | Y1/4.7nF | Y1/400VAC/472M | 2 | Film |  | FALSE
A2502-WV05 | 联合电子 | 条形连接器 | XHS-5A/白色 | XHS-5A/白色 | 1 | Connector |  | FALSE
JS20T-S05PHA-00 | JS(钜硕电子) | 条形连接器 | PHA-5A/白色 | PHA-5A/白色 | 1 | Connector |  | FALSE
SMD0805B005TF | 国巨 | 自恢复保险丝 | 50mA/40A/20Ω/0805 | 50mA/40A/20Ω/0805 | 2 | Fuse | 国巨/Yageo | FALSE
电流传感器 STK-50PL (希磁)(JCI 专用)(RoHS) | 希磁 | 传感器 | 电流传感器 STK-50PL (希磁)(JCI 专用)(RoHS) | 电流传感器 STK-50PL (希磁)(JCI 专用)(RoHS) | 1 | 传感器 |  | FALSE
HF32FV-16/HSPTF(A)[Ex] | 宏发 | 电磁继电器 | 16A/250VAC | 16A/250VAC/一组常开/防爆/TV-10 | 1 | Relay |  | FALSE
HF167F/12-HTF,100A,常开 | 宏发 | 电磁继电器 | 100A/1000VAC | 100A/1000VAC/一组常开 | 1 | Relay |  | FALSE
10μH/2A | 云路 | 差模电感 | 10μH/2A | 10μH/2A | 1 | Inductor |  | FALSE
NSI84085-DSWR/SOIC-16 | 纳芯微 | 通讯IC | NSI84085-DSWR/SOIC-16 | NSI84085-DSWR/SOIC-16 | 1 | 模拟芯片 | 纳芯微/Novosense | FALSE
稳压器 L78M15ABDT DPAK(ST)(RoHS) | ST | LDO | 稳压器 L78M15ABDT DPAK(ST)(RoHS) | 稳压器 L78M15ABDT DPAK(ST)(RoHS) | 2 | Power | 意法半导体/ST | FALSE
稳压器 L78M05ABDT-TR DPAK(ST)(RoHS) | ST | LDO | 稳压器 L78M05ABDT-TR DPAK(ST)(RoHS) | 稳压器 L78M05ABDT-TR DPAK(ST)(RoHS) | 2 | Power | 意法半导体/ST | FALSE
AP8268VSE-A1/SOP-8 | 芯朋微 | ACDC | AP8268VSE-A1/SOP-8 | AP8268VSE-A1/SOP-8/45V/200mA | 1 | 电源管理IC | 芯朋微/Chipown | FALSE
NSI6601MC-DSPR/SOP-8 | 纳芯微 | 栅极驱动IC | NSI6601MC-DSPR/SOP-8 | NSI6601MC-DSPR/SOP-8 | 6 | 模拟芯片 | 纳芯微/Novosense | FALSE
LM393-SR/46V/SOP-8 | 3PEAK | 比较器IC | LM393-SR/46V/SOP-8 | LM393-SR/46V/SOP-8 | 1 | Analog | 德州仪器/TI | FALSE
NSOPA8052-DSPR/SOP-8 | 纳芯微 | 运放IC | NSOPA8052-DSPR/SOP-8 | NSOPA8052-DSPR/SOP-8 | 3 | Analog | 纳芯微/Novosense | FALSE
BL24C08F-RRRC/SOT-23-5L | BL(上海贝岭) | EEPROM | 24C08/SOT-23-5L | BL24C08F-RRRC/SOT-23-5L | 1 | EEPROM |  | FALSE
R5F526T8ADFM | 瑞萨 | MCU | R5F526T8ADFM/LQFP64 | R5F526T8ADFM/LQFP64 | 1 | MCU | 瑞萨/Renesas | FALSE
TL432AIDBZR/SOT23 | TI | 电压基准IC | TL432AIDBZR/SOT23 | TL432AIDBZR/2.5V~36V/100mA/SOT-23/脚位:R-C-A | 1 | 电源管理IC | 德州仪器/TI | FALSE
M24512-DFMN6TP/SOP-8 | ST(意法半导体) | EEPROM | 24C512/SOP-8 | M24512-DFMN6TP/SOP-8 | 1 | MCU/微控制器 | 意法半导体/ST | FALSE
TT56145145-1520 | XFCN(兴飞) | 端子台 | M5螺钉/14.5×14.5/135A | M5螺钉/14.5×14.5/黄铜/135A | 6 | Connector |  | FALSE
A2502-WV04 | 联合电子 | 条形连接器 | XHS-4A/白色 | XHS-4A/白色 | 1 | Connector |  | FALSE
A2502-WV04 | 联合电子 | 条形连接器 | XHS-4A/白色 | XHS-4A/白色 | 1 | Connector |  | FALSE
RC-0603-1/10W-0Ω±1% | 厚生/国巨/旺诠/风华 | 贴片电阻 | 0Ω/F/0603 | RC-0603-1/10W-0Ω±1% | 2 | Resistor |  | TRUE
RC-1206-1/4W-47Ω±1% | 厚生/国巨/旺诠/风华 | 贴片电阻 | 47Ω/F/1206 | RC-1206-1/4W-47Ω±1% | 11 | Resistor |  | TRUE
RC-0603-1/10W-100Ω±1% | 厚生/国巨/旺诠/风华 | 贴片电阻 | 100Ω/F/0603 | RC-0603-1/10W-100Ω±1% | 24 | Resistor |  | TRUE
RC-0603-1/10W-10KΩ±1% | 厚生/国巨/旺诠/风华 | 贴片电阻 | 10KΩ/F/0603 | RC-0603-1/10W-10KΩ±1% | 38 | Resistor |  | TRUE
STE20D821K1DQ0FZTDFH | STE(松田) | 压敏电阻 | 20D821 | 20D821/非防爆/带热缩护套/机插 | 3 | 压敏电阻 |  | FALSE
FRP2512J104 TS | FOJAN(富捷) | 贴片电阻 | 100KΩ/J/2512/2W | RC-2512-2W-100KΩ±5% | 1 | Resistor |  | FALSE
3mΩ/F/5930/7W | 业展 | 贴片电阻 | 3mΩ/F/5930/7W | 3mΩ/F/5930/7W | 3 | Resistor |  | FALSE
GMR320HJCFAR100 | ROHM | 贴片电阻 | 100mΩ/F/2817/7W | RC-2817-7W-100mΩ±1%/无感 | 1 | Resistor |  | FALSE
MZ-47R-A | 国通 | PTC电阻 | 15D-47 | 15D/47Ω/10A | 1 | PTC电阻 |  | FALSE
TVR14911 | 兴勤 | 压敏电阻 | 14D911 | TVR14911/非防爆/带热缩护套 | 1 | 压敏电阻 |  | FALSE
DSIC01LS-P | XKB Connection(中国星坤) | 拨码开关 | DSIC01LS-P | DSIC01LS-P/贴片/3.5x6.2 | 1 | 连接器 |  | TRUE
PQ2020-PC40-1.0mH±10%-10K1V-0.28-76Ts-E5-01 | 尹科 | 高频变压器 | PQ2020-12/1mH | PQ2020-12/1mH | 1 | Transformer |  | FALSE
SMBJ6.5CA/SMB | MSKSEMI(美森科) | 贴片双向TVS二极管 | SMBJ6.5CA/SMB | 反向截止6.5V/钳位11.2V/击穿7.22V/脉冲电流53.6A | 3 | Diode |  | FALSE
US1D/SMA | 鲁光/长晶 | 贴片快恢复二极管 | US1D/SMA | 200V/1A/1.7V/trr=50ns | 6 | Diode |  | TRUE
S8050/SOT-23 | 鲁光/长晶 | 三极管 | S8050/SOT-23 | SS8050/25V/500mA/300mW | 2 | 三极管 |  | TRUE
BAV99/SOT-23 | 鲁光/长晶 | 贴片二极管 | BAV99/SOT-23 | 70V/200mA/1.25V/trr=6ns | 6 | Diode |  | TRUE
US1Q-TP/SMA | MCC(美微科) | 贴片快恢复二极管 | US1Q-TP/SMA | 1.2KV/1A/1.9V/trr=75ns | 6 | Diode | MCC | FALSE
STW9N150/TO-247 | ST | NMOS | STW9N150/TO-247 | STW9N150/TO-247/1.5kV/8A | 1 | MOSFET | 意法半导体/ST | FALSE
NCD0603B1 | 国星光电 | 贴片发光二极管 | 0603/BLUE | 2.6V~3.6V/10mA/72mW/蓝色 | 3 | Diode |  | FALSE
1N4148WS/SOD-323 | 鲁光/长晶 | 贴片二极管 | 1N4148/SOD-323 | 1000V/150mA/1.25V/trr=4ns | 6 | Diode |  | TRUE
SMBJ20A/SMB | UMW(友台半导体) | 贴片TVS二极管 | SMBJ20A/SMB | 反向截止20V/钳位32.4V/击穿22.2V/脉冲电流18.5A | 3 | Diode |  | FALSE
TT56145145-1520 | XFCN(兴飞) | 端子台 | M5螺钉/14.5×14.5/135A | M5螺钉/14.5×14.5/黄铜/135A | 1 | Connector |  | FALSE
HW3960J-5A3/白色 | 珠城 | 条形连接器 | VH-5A3/白色 | VH-5A3/白色 | 1 | Connector |  | FALSE
FR-4,CTI＞600V，2oz铜厚，尺寸250*250*2mm |  | 印制板 | FR-4,CTI＞600V，2oz铜厚，尺寸250*250*2mm | FR-4,CTI＞600V，2oz铜厚，尺寸250*250*2mm | 1 | PCB |  | FALSE
M5*12 |  | 螺钉 | M5*12 | M5*12 | 6 | 螺钉 |  | FALSE
AI 生成

## 未识别明细
AI 生成